## NanoPower P32.xls
Designator | Comment | Footprint
BAT100 | BP2 | DUAL-18650-SINGLEENDED
BT1 | Battery | ML614-TZ21
C1_B1 | 220nF | CAPC2012M
C1_B2 | 220nF | CAPC2012M
C1_B3 | 220nF | CAPC2012M
C1_M501 | 4.7uF | CAPC3216M
C1_M502 | 4.7uF | CAPC3216M
C1_M503 | 4.7uF | CAPC3216M
C1_M504 | 4.7uF | CAPC3216M
C1_M505 | 4.7uF | CAPC3216M
C1_M506 | 4.7uF | CAPC3216M
C100 | 100uF | 594D127X0020R2T
C101 | 100uF | 594D127X0020R2T
C102 | 1uF | CAPC1608M
C103 | 1uF | CAPC1608M
C2_B1 | 100uF | 594D107X9016D2T
C2_B2 | 100uF | 594D107X9016D2T
C2_B3 | 100uF | 594D107X9016D2T
C2_B33 | 4.7uF | CAPC3216M
C2_B50 | 4.7uF | CAPC3216M
C2_M501 | 100pF | C0603K
C2_M502 | 100pF | C0603K
C2_M503 | 100pF | C0603K
C2_M504 | 100pF | C0603K
C2_M505 | 100pF | C0603K
C2_M506 | 100pF | C0603K
C200 | 100nF | CAPC1608M
C201 | 100n | CAPC1608M
C202 | 100pF | CAPC1608M
C203 | 100nF | CAPC1608M
C204 | 100nF | CAPC1608M
C3_B1 | 47pF | CAPC1608M
C3_B2 | 47pF | CAPC1608M
C3_B3 | 47pF | CAPC1608M
C3_B33 | 220nF | CAPC1608M
C3_B50 | 220nF | CAPC1608M
C3_M501 | 100uF | 594D107X9016D2T
C3_M502 | 100uF | 594D107X9016D2T
C3_M503 | 100uF | 594D107X9016D2T
C3_M504 | 100uF | 594D107X9016D2T
C3_M505 | 100uF | 594D107X9016D2T
C3_M506 | 100uF | 594D107X9016D2T
C4_B1 | NM | CAPC1608M
C4_B2 | NM | CAPC1608M
C4_B3 | NM | CAPC1608M
C4_B33 | 10nF | CAPC1608M
C4_B50 | 10nF | CAPC1608M
C4_M501 | 1uF | C0603K
C4_M502 | 1uF | C0603K
C4_M503 | 1uF | C0603K
C4_M504 | 1uF | C0603K
C4_M505 | 1uF | C0603K
C4_M506 | 1uF | C0603K
C400 | 1uF | CAPC1608M
C401 | 100uF | 594D107X9016D2T
C5_B1 | 100nF | CAPC1608M
C5_B2 | 100nF | CAPC1608M
C5_B3 | 100nF | CAPC1608M
C5_B33 | 100uF | 594D107X9016D2T
C5_B50 | 100uF | 594D107X9016D2T
C500 | 100nF | CAPC1608M
C501 | 100nF | CAPC1608M
C502 | 100nF | CAPC1608M
C503 | 100nF | CAPC1608M
C504 | 100nF | CAPC1608M
C6_B1 | 1uF | CAPC1608M
C6_B2 | 1uF | CAPC1608M
C6_B3 | 1uF | CAPC1608M
C600 | 1uF | CAPC1608M
C601 | 100nF | CAPC1608M
C602 | 100nF | CAPC1608M
C603 | 100nF | CAPC1608M
C604 | 100nF | CAPC1608M
C67 | 100nF | CAPC1005N
C700 | 100nF | CAPC1608M
C800 | 1uF | CAPC1608M
C801 | 4.7uF | CAPC2012M
C802 | 1uF | CAPC1608M
D1_B1 | SS10P4 | SS10p4
D1_B2 | SS10P4 | SS10p4
D1_B3 | SS10P4 | SS10p4
D1_B33 | SS10P4 | SS10p4
D1_B50 | SS10P4 | SS10p4
D400 | CDBU0240 | CD1608-0603
D401 | CDBU0240 | CD1608-0603
D600 | CDBU0240 | CD1608-0603
D800 | CDBU0240 | CD1608-0603
D801 | CDBU0240 | CD1608-0603
D802 | SS10P4 | SS10p4
H1 | SSQ-126-03-G-D | footprint 2x26 stik
H2 | SSQ-126-03-G-D | footprint 2x26 stik
J1 | Socket | PIN1
J2 | Socket | PIN1
KS1 | 53398-0271 | PICOBLADE 2 PIN
KS2 | 53398-0271 | PICOBLADE 2 PIN
L1_B1 | 22uH HC9 | hc9
L1_B2 | 22uH HC9 | hc9
L1_B3 | 22uH HC9 | hc9
L1_B33 | 4.7uH 74477004 | hc9
L1_B50 | 4.7uH 74477004 | hc9
L800 | 10uH ELJFA100JF | INDC3216AL
P100 | 53398-0471 | PICOBLADE 4 PIN
P101 | 53398-0471 | PICOBLADE 4 PIN
P102 | 53398-0471 | PICOBLADE 4 PIN
P103 | 53398-0471 | PICOBLADE 4 PIN
P104 | 53398-0471 | PICOBLADE 4 PIN
P105 | 53398-0471 | PICOBLADE 4 PIN
P106 | 4WAY | HDR2X2H
P107 | Header 3X2 | M80-8280642
P400 | 53261-0671 | Picoblade 6 pin
P600 | 53261-0671 | Picoblade 6 pin
P601 | 53261-0471 | Picoblade 4 pin
PBAT | 2x8WAY | BATTERY-CONNECTOR
PBAT1 | M80-541442 | M80-5421442
Q1 | FDC6330L | SuperSOT-6
Q1_B1 | TN0200K | SOT23
Q1_B2 | TN0200K | SOT23
Q1_B3 | TN0200K | SOT23
Q2_B1 | FDC637AN | SUPERSOT-6
Q2_B2 | FDC637AN | SUPERSOT-6
Q2_B3 | FDC637AN | SUPERSOT-6
Q200 | TN0200K | SOT23
Q201 | FDN5618P | SOT23
Q400 | MMBT5087 | SOT23
Q401 | MMBT5088 | sot23
Q402 | MMBT5088 | sot23
Q404 | MMBT5088 | sot23
Q406 | TN0200K | SOT23
Q410 | FDMS6673BZ | Power56
Q411 | FDMS6673BZ | Power56
Q800 | TN0200K | SOT23
Q801 | TN0200K | SOT23
Q802 | NDT456P | SOT223-4N
R1_B1 | 160k | RESC1608M
R1_B2 | 160k | RESC1608M
R1_B3 | 160k | RESC1608M
R1_B33 | 6k8 | RESC1608M
R1_B50 | 6k8 | RESC1608M
R1_M501 | 100k | R0603
R1_M502 | 100k | R0603
R1_M503 | 100k | R0603
R1_M504 | 100k | R0603
R1_M505 | 100k | R0603
R1_M506 | 100k | R0603
R100 | 0.005R | FOOTPRINT 1812
R101 | 0.005R | FOOTPRINT 1812
R102 | 2K | RESC1608M
R103 | 2K | RESC1608M
R104 | 10k N.M. | RESC1608M
R107_B1 | 0.01R | FOOTPRINT 1812
R107_B2 | 0.01R | FOOTPRINT 1812
R107_B3 | 0.01R | FOOTPRINT 1812
R2_B1 | 100k | RESC1608M
R2_B2 | 100k | RESC1608M
R2_B3 | 100k | RESC1608M
R2_B33 | 3k48 | RESC1608M
R2_B50 | 3k48 | RESC1608M
R2_M501 | 180 | R0603
R2_M502 | 180 | R0603
R2_M503 | 180 | R0603
R2_M504 | 180 | R0603
R2_M505 | 180 | R0603
R2_M506 | 180 | R0603
R200 | 10k | RESC1608M
R201 | 910k | RESC1608M
R202 | 300k | RESC1608M
R203 | 300k | RESC1608M
R204 | 8k | RESC1608M
R205 | NM | RESC1608M
R206 | 75k | RESC1608M
R207 | 33k | RESC1608M
R208 | 100k | RESC1608M
R209 | 68k | RESC1608M
R210 | 1M | RESC1608M
R211 | 100k | RESC1608M
R212 | 200k | RESC1608M
R22 | 500k | RESC1608L
R23 | 500k | RESC1608L
R27 | 100k | RESC1005N
R29 | 100k | RESC1005N
R3_B1 | 8k2 | RESC1608M
R3_B2 | 8k2 | RESC1608M
R3_B3 | 8k2 | RESC1608M
R3_B33 | 5k6 | RESC1608M
R3_B50 | 5k6 | RESC1608M
R3_M501 | 0R | RESC1608M
R3_M502 | 0R | RESC1608M
R3_M503 | 0R | RESC1608M
R3_M504 | 0R | RESC1608M
R3_M505 | 0R | RESC1608M
R3_M506 | 0R | RESC1608M
R30 | 100k | RESC1005N
R301 | NM | RESC1608M
R302 | NM | RESC1608M
R303 | 1k5 | RESC1608M
R304 | 1k5 | RESC1608M
R4_B1 | 4k3 | RESC1608M
R4_B2 | 4k3 | RESC1608M
R4_B3 | 4k3 | RESC1608M
R4_M501 | 0R | RESC1608M
R4_M502 | 0R | RESC1608M
R4_M503 | 0R | RESC1608M
R4_M504 | 0R | RESC1608M
R4_M505 | 0R | RESC1608M
R4_M506 | 0R | RESC1608M
R400 | 100k | RESC1608M
R401 | 100k | RESC1608M
R402 | 100R | RESC1608M
R403 | 10k | RESC1608M
R404 | 47k | RESC1608M
R405 | 51k | RESC1608M
R406 | 51k | RESC1608M
R407 | 300k | RESC1608M
R408 | NM | RESC1608M
R409 | 300k | RESC1608M
R410 | 1k | RESC1608M
R411 | 100k | RESC1608M
R413 | 100k | RESC1608M
R414 | 100k | RESC1608M
R415 | 1M | RESC1608M
R416 | 523k | RESC1608M
R417 | 154k | RESC1608M
R5_B1 | 1M | RESC1608M
R5_B2 | 1M | RESC1608M
R5_B3 | 1M | RESC1608M
R5_M501 | 0.025R | FOOTPRINT 1812
R5_M502 | 0.025R | FOOTPRINT 1812
R5_M503 | 0.025R | FOOTPRINT 1812
R5_M504 | 0.025R | FOOTPRINT 1812
R5_M505 | 0.025R | FOOTPRINT 1812
R5_M506 | 0.025R | FOOTPRINT 1812
R500 | 100k | RESC1608M
R501 | 100k | RESC1608M
R502 | 100k | RESC1608M
R503 | 100k | RESC1608M
R504 | 47k | RESC1608M
R505 | 47k | RESC1608M
R506 | 47k | RESC1608M
R507 | 47k | RESC1608M
R6_B1 | 2k | RESC1608M
R6_B2 | 2k | RESC1608M
R6_B3 | 2k | RESC1608M
R6_M501 | 0.025R | FOOTPRINT 1812
R6_M502 | 0.025R | FOOTPRINT 1812
R6_M503 | 0.025R | FOOTPRINT 1812
R6_M504 | 0.025R | FOOTPRINT 1812
R6_M505 | 0.025R | FOOTPRINT 1812
R6_M506 | 0.025R | FOOTPRINT 1812
R600 | 2K | RESC1608M
R601 | 300k | RESC1608M
R602 | NM | RESC1608M
R603 | 300k | RESC1608M
R604 | NM | RESC1608M
R605 | 300k | RESC1608M
R606 | NM | RESC1608M
R607 | 47k | RESC1608M
R608 | 47k | RESC1608M
R609 | 47k | RESC1608M
R610 | 47k | RESC1608M
R611 | 47k | RESC1608M
R612 | 47k | RESC1608M
R613 | 110k | RESC1608M
R614 | 110k | RESC1608M
R615 | 110k | RESC1608M
R616 | 110k | RESC1608M
R617 | 110k | RESC1608M
R618 | 110k | RESC1608M
R619 | 300k | RESC1608M
R620 | 300k | RESC1608M
R621 | 300k | RESC1608M
R622 | 300k | RESC1608M
R624 | 300k | RESC1608M
R625 | 10k | RESC1608M
R7_M501 | 2k | RESC1608M
R7_M502 | 2k | RESC1608M
R7_M503 | 2k | RESC1608M
R7_M504 | 2k | RESC1608M
R7_M505 | 2k | RESC1608M
R7_M506 | 2k | RESC1608M
R700 | 500k | R0603
R701 | 0R N.M. | R0603
R800 | 300k | RESC1608M
R801 | 100k | RESC1608M
R802 | 300k | RESC1608M
R803 | 300k | RESC1608M
R804 | 1R 2512 | Footprint 1812
TMP1 | TMP121 | SOT26A-6AM
TMP2 | TMP121 | SOT26A-6AM
TMP3 | TMP121 | SOT26A-6AM
TMP4 | TMP121 | SOT26A-6AM
U1_B1 | LMV7239 | MF05A_N
U1_B2 | LMV7239 | MF05A_N
U1_B3 | LMV7239 | MF05A_N
U1_B33 | LM22679-ADJ | LM22679
U1_B50 | LM22679-ADJ | LM22679
U1_M501 | MIC2043-2YM | SOP8
U1_M502 | MIC2043-2YM | SOP8
U1_M503 | MIC2043-2YM | SOP8
U1_M504 | MIC2043-2YM | SOP8
U1_M505 | MIC2043-2YM | SOP8
U1_M506 | MIC2043-2YM | SOP8
U100 | MAX4372H | SOT23-5_L
U101 | MAX4372F | SOT23-5_L
U2_B1 | MAX4372H | SOT23-5_L
U2_B2 | MAX4372H | SOT23-5_L
U2_B3 | MAX4372H | SOT23-5_L
U2_M501 | MAX4372F | SOT23-5_L
U2_M502 | MAX4372F | SOT23-5_L
U2_M503 | MAX4372F | SOT23-5_L
U2_M504 | MAX4372F | SOT23-5_L
U2_M505 | MAX4372F | SOT23-5_L
U2_M506 | MAX4372F | SOT23-5_L
U200 | LMP2231 | MF05A_N
U201 | LMV7239 | MF05A_N
U202 | LMV7239 | MF05A_N
U203 | LM4040AIM3-2.5 | SOT23-3M
U400 | LTC6993-1 | SOT95P280X100-6N
U500 | LMP2234AMT | MTC14_N
U600 | ATMEGA2560 | 100T1_N
U601 | LM4040AIM3-3.0 | SOT23-3M
U602 | DAC7512 | SOT26A-6AM
U603 | ADG701 | SOT23-5AM
U604 | DAC7512 | SOT26A-6AM
U605 | DAC7512 | SOT26A-6AM
U606 | ADG701 | SOT23-5AM
U607 | ADG701 | SOT23-5AM
U7 | FM33256B-G | SOIC127P600X175-14N
U700 | TPS2421-2 | SO8 POWERPAD 2
U800 | MIC5233-3.3YM5 TR | SOT23-5BM
Y2 | 32.768 kHz | XTAL_CC7V-T1A